## 6.1 Resistance
RL | Vo | I
500 | 3.23 | 0.00638
1000 | 4.69 | 0.00464
1500 | 5.53 | 0.00365
2000 | 6.07 | 0.003
2500 | 6.44 | 0.00255
3000 | 6.73 | 0.00221
| Ro: | 839Ω

## 6.7 Linear Elements
BOX A | Freq. (Hz) | R (Ω) | δt (s) | Δt (s) | Vyel (V) | Vblu (V) | θ° | Vy/R | Vb/R | ω | Z | Y
| DC | 0
| 10 | 100000 | 0.036 | 0.1 | 26.8 | 3.2 | 129.6 | 0.000268 | 3.2e-05 | 62.8319 | 837500 | 1.194e-06
| 20 | 100000 | 0.0168 | 0.05 | 29.6 | 5 | 120.96 | 0.000296 | 5e-05 | 125.6637 | 592000 | 1.6892e-06
| 30 | 100000 | 0.0112 | 0.034 | 30 | 6.2 | 118.5882 | 0.0003 | 6.2e-05 | 188.4956 | 483870.9677 | 2.0667e-06
| 40 | 100000 | 0.0076 | 0.025 | 30 | 7.6 | 109.44 | 0.0003 | 7.6e-05 | 251.3274 | 394736.8421 | 2.5333e-06
| 50 | 100000 | 0.0062 | 0.0199 | 30 | 9 | 112.1608 | 0.0003 | 9e-05 | 314.1593 | 333333.3333 | 3e-06
| 100 | 100000 | 0.0027 | 0.0101 | 28.4 | 15.2 | 96.2376 | 0.000284 | 0.000152 | 628.3185 | 186842.1053 | 5.3521e-06
| 200 | 100000 | 0.00124 | 0.005 | 24 | 23.8 | 89.28 | 0.00024 | 0.000238 | 1256.6371 | 100840.3361 | 9.9167e-06
| 300 | 100000 | 0.00082 | 0.00336 | 19.4 | 28 | 87.8571 | 0.000194 | 0.00028 | 1884.9556 | 69285.7143 | 1.4433e-05
| 400 | 100000 | 0.00062 | 0.0025 | 15.8 | 29.8 | 89.28 | 0.000158 | 0.000298 | 2513.2741 | 53020.1342 | 1.8861e-05
| 500 | 100000 | 0.00046 | 0.00196 | 13.2 | 31 | 84.4898 | 0.000132 | 0.00031 | 3141.5927 | 42580.6452 | 2.3485e-05
| 1000 | 100000 | 0.00025 | 0.001 | 7.1 | 32 | 90 | 7.1e-05 | 0.00032 | 6283.1853 | 22187.5 | 4.507e-05
| 2000 | 10000 | 0.000116 | 0.0005 | 24.4 | 25.6 | 83.52 | 0.00244 | 0.00256 | 12566.3706 | 9531.25 | 0.00010492
| 3000 | 10000 | 7.8e-05 | 0.000334 | 19.2 | 29.2 | 84.0719 | 0.00192 | 0.00292 | 18849.5559 | 6575.3425 | 0.00015208
| 4000 | 10000 | 5.8e-05 | 0.000248 | 15.6 | 31 | 84.1935 | 0.00156 | 0.0031 | 25132.7412 | 5032.2581 | 0.00019872
| 5000 | 10000 | 4.8e-05 | 0.000198 | 12.8 | 31.8 | 87.2727 | 0.00128 | 0.00318 | 31415.9265 | 4025.1572 | 0.00024844
| 10000 | 10000 | 2.6e-05 | 0.000101 | 7.2 | 33.8 | 92.6733 | 0.00072 | 0.00338 | 62831.8531 | 2130.1775 | 0.00046944
| 20000 | 5000 | 1.25e-05 | 4.92e-05 | 6.72 | 33.8 | 91.4634 | 0.001344 | 0.00676 | 125663.7061 | 994.0828 | 0.001006
| 30000 | 3000 | 8.8e-06 | 3.4e-05 | 7.6 | 32.8 | 93.1765 | 0.0025333 | 0.010933 | 188495.5592 | 695.122 | 0.0014386
| 40000 | 3000 | 6.6e-06 | 2.5e-05 | 5.76 | 32.6 | 95.04 | 0.00192 | 0.010867 | 251327.4123 | 530.0613 | 0.0018866
| 50000 | 2000 | 5.2e-06 | 2e-05 | 6.8 | 32.6 | 93.6 | 0.0034 | 0.0163 | 314159.2654 | 417.1779 | 0.0023971
| 60000 | 2000 | 4.6e-06 | 1.66e-05 | 5.76 | 32.6 | 99.759 | 0.00288 | 0.0163 | 376991.1184 | 353.3742 | 0.0028299
| 70000 | 2000 | 3.8e-06 | 1.41e-05 | 4.8 | 32.4 | 97.0213 | 0.0024 | 0.0162 | 439822.9715 | 296.2963 | 0.003375
| 80000 | 1000 | 3.1e-06 | 1.25e-05 | 8.4 | 32.2 | 89.28 | 0.0084 | 0.0322 | 502654.8246 | 260.8696 | 0.0038333
| 90000 | 1000 | 2.8e-06 | 1.11e-05 | 7.44 | 32.2 | 90.8108 | 0.00744 | 0.0322 | 565486.6776 | 231.0559 | 0.004328
| 100000 | 1000 | 2.5e-06 | 1.01e-05 | 6.72 | 32.2 | 89.1089 | 0.00672 | 0.0322 | 628318.5307 | 208.6957 | 0.0047917
BOX D | Freq. (Hz) | R (Ω) | δt (s) | Δt (s) | Vyel (V) | Vblu (V) | θ° | Vy/R | Vb/R | ω | Z | Y
| DC | 0 | [17 empty] | 1/w^2 | Z^2
| 10 | 10000 | 0.032 | 0.103 | 3.96 | 0.162 | 111.8447 | 0.000396 | 1.62e-05 | 62.8319 | 244444.4444 | 4.0909e-06 | [7 empty] | 0.0002533 | 59753086419.7531
| 20 | 10000 | 0.014 | 0.05 | 4.46 | 0.35 | 100.8 | 0.000446 | 3.5e-05 | 125.6637 | 127428.5714 | 7.8475e-06 | [7 empty] | 6.3326e-05 | 16238040816.3265
| 30 | 10000 | 0.0096 | 0.0344 | 4.56 | 0.5 | 100.4651 | 0.000456 | 5e-05 | 188.4956 | 91200 | 1.0965e-05 | [7 empty] | 2.8145e-05 | 8317440000
| 40 | 10000 | 0.0076 | 0.025 | 4.56 | 0.682 | 109.44 | 0.000456 | 6.82e-05 | 251.3274 | 66862.1701 | 1.4956e-05 | [7 empty] | 1.5831e-05 | 4470549788.8735
| 50 | 10000 | 0.0056 | 0.0202 | 4.56 | 0.84 | 99.802 | 0.000456 | 8.4e-05 | 314.1593 | 54285.7143 | 1.8421e-05 | [7 empty] | 1.0132e-05 | 2946938775.5102
| 100 | 10000 | 0.0026 | 0.0104 | 4.44 | 1.58 | 90 | 0.000444 | 0.000158 | 628.3185 | 28101.2658 | 3.5586e-05 | [7 empty] | 2.533e-06 | 789681140.8428
| 200 | 10000 | 0.0012 | 0.00508 | 4 | 2.76 | 85.0394 | 0.0004 | 0.000276 | 1256.6371 | 14492.7536 | 6.9e-05 | [7 empty] | 6.3326e-07 | 210039907.5824
| 300 | 10000 | 0.00078 | 0.00338 | 3.44 | 3.48 | 83.0769 | 0.000344 | 0.000348 | 1884.9556 | 9885.0575 | 0.00010116 | [7 empty] | 2.8145e-07 | 97714361.2102
| 400 | 10000 | 0.0006 | 0.00252 | 2.82 | 3.92 | 85.7143 | 0.000282 | 0.000392 | 2513.2741 | 7193.8776 | 0.00013901 | [7 empty] | 1.5831e-07 | 51751874.2191
| 500 | 10000 | 0.0005 | 0.00196 | 2.48 | 4.16 | 91.8367 | 0.000248 | 0.000416 | 3141.5927 | 5961.5385 | 0.00016774 | [7 empty] | 1.0132e-07 | 35539940.8284
| 1000 | 10000 | 0.00025 | 0.00102 | 1.44 | 4.5 | 88.2353 | 0.000144 | 0.00045 | 6283.1853 | 3200 | 0.0003125 | [7 empty] | 2.533e-08 | 10240000
| 2000 | 10000 | 0.000128 | 0.000508 | 0.76 | 4.64 | 90.7087 | 7.6e-05 | 0.000464 | 12566.3706 | 1637.931 | 0.00061053 | [7 empty] | 6.3326e-09 | 2682818.0737
| 3000 | 10000 | 8.8e-05 | 0.000336 | 0.5 | 4.58 | 94.2857 | 5e-05 | 0.000458 | 18849.5559 | 1091.7031 | 0.000916 | [7 empty] | 2.8145e-09 | 1191815.5642
| 4000 | 1000 | 6.4e-05 | 0.000248 | 2.82 | 3.74 | 92.9032 | 0.00282 | 0.00374 | 25132.7412 | 754.0107 | 0.0013262 | [7 empty] | 1.5831e-09 | 568532.1285
| 5000 | 1000 | 5.2e-05 | 0.000202 | 2.44 | 3.96 | 92.6733 | 0.00244 | 0.00396 | 31415.9265 | 616.1616 | 0.001623 | [7 empty] | 1.0132e-09 | 379655.1372
| 10000 | 1000 | 3e-05 | 0.000103 | 1.48 | 4.24 | 104.8544 | 0.00148 | 0.00424 | 62831.8531 | 349.0566 | 0.0028649 | [7 empty] | 2.533e-10 | 121840.5126
| 20000 | 1000 | 1.72e-05 | 5.2e-05 | 0.816 | 4.28 | 119.0769 | 0.000816 | 0.00428 | 125663.7061 | 190.6542 | 0.0052451 | [7 empty] | 6.3326e-11 | 36349.0261
| 30000 | 1000 | 1.16e-05 | 3.4e-05 | 0.66 | 4.26 | 122.8235 | 0.00066 | 0.00426 | 188495.5592 | 154.9296 | 0.0064545 | [7 empty] | 2.8145e-11 | 24003.174
| 40000 | 1000 | 9.2e-06 | 2.5e-05 | 0.0058 | 4.26 | 132.48 | 5.8e-06 | 0.00426 | 251327.4123 | 1.3615 | 0.73448 | * | [6 empty] | 1.5831e-11 | 1.8537
| 50000 | 300 | 7.8e-06 | 1.98e-05 | 1.42 | 3.52 | 141.8182 | 0.0047333 | 0.011733 | 314159.2654 | 121.0227 | 0.0082629 | [7 empty] | 1.0132e-11 | 14646.5005
| 60000 | 300 | 6.6e-06 | 1.66e-05 | 1.36 | 3.52 | 143.1325 | 0.0045333 | 0.011733 | 376991.1184 | 115.9091 | 0.0086275 | [7 empty] | 7.0362e-12 | 13434.9174
| 70000 | 300 | 6e-06 | 1.4e-05 | 1.32 | 3.52 | 154.2857 | 0.0044 | 0.011733 | 439822.9715 | 112.5 | 0.0088889 | [7 empty] | 5.1694e-12 | 12656.25
| 80000 | 200 | 5.2e-06 | 1.24e-05 | 1.69 | 3.12 | 150.9677 | 0.00845 | 0.0156 | 502654.8246 | 108.3333 | 0.0092308 | [7 empty] | 3.9579e-12 | 11736.1111
| 90000 | 200 | 4.9e-06 | 1.11e-05 | 1.65 | 3.04 | 158.9189 | 0.00825 | 0.0152 | 565486.6776 | 108.5526 | 0.0092121 | [7 empty] | 3.1272e-12 | 11783.6738
| 100000 | 200 | 4.5e-06 | 9.9e-06 | 1.63 | 3.04 | 163.6364 | 0.00815 | 0.0152 | 628318.5307 | 107.2368 | 0.0093252 | [7 empty] | 2.533e-12 | 11499.7403
BOX E | Freq. (Hz) | R (Ω) | δt (s) | Δt (s) | Vyel (V) | Vblu (V) | θ° | Vy/R | Vb/R | ω | Z | Y
| DC | 0
| 10 | 10000 | 0.04 | 0.102 | 38.4 | 0.34 | 141.1765 | 0.00384 | 3.4e-05 | 62.8319 | 1129411.7647 | 8.8542e-07
| 20 | 10000 | 0.0212 | 0.0512 | 43.2 | 0.448 | 149.0625 | 0.00432 | 4.48e-05 | 125.6637 | 964285.7143 | 1.037e-06
| 30 | 10000 | 0.0164 | 0.034 | 44.8 | 0.512 | 173.6471 | 0.00448 | 5.12e-05 | 188.4956 | 875000 | 1.1429e-06
| 40 | 10000 | 0.01 | 0.0248 | 44.4 | 0.536 | 145.1613 | 0.00444 | 5.36e-05 | 251.3274 | 828358.209 | 1.2072e-06
| 50 | 10000 | 0.0082 | 0.02 | 44.8 | 0.552 | 147.6 | 0.00448 | 5.52e-05 | 314.1593 | 811594.2029 | 1.2321e-06
| 100 | 2000 | 0.0037 | 0.0102 | 44.8 | 0.142 | 130.5882 | 0.0224 | 7.1e-05 | 628.3185 | 630985.9155 | 1.5848e-06
| 200 | 2000 | 0.00148 | 0.005 | 45.6 | 0.25 | 106.56 | 0.0228 | 0.000125 | 1256.6371 | 364800 | 2.7412e-06
| 300 | 2000 | 0.00092 | 0.00338 | 45.6 | 0.344 | 97.9882 | 0.0228 | 0.000172 | 1884.9556 | 265116.2791 | 3.7719e-06
| 400 | 200 | 0.00068 | 0.0025 | 45.6 | 0.046 | 97.92 | 0.228 | 0.00023 | 2513.2741 | 198260.8696 | 5.0439e-06
| 500 | 200 | 0.00052 | 0.002 | 45.6 | 0.055 | 93.6 | 0.228 | 0.000275 | 3141.5927 | 165818.1818 | 6.0307e-06
| 1000 | 200 | 0.00026 | 0.001 | 45.1 | 0.11 | 93.6 | 0.2255 | 0.00055 | 6283.1853 | 82000 | 1.2195e-05
| 2000 | 10000 | 0.000128 | 0.0005 | 44.8 | 10.5 | 92.16 | 0.00448 | 0.00105 | 12566.3706 | 42666.6667 | 2.3438e-05
| 3000 | 10000 | 8.8e-05 | 0.000336 | 43.7 | 15.1 | 94.2857 | 0.00437 | 0.00151 | 18849.5559 | 28940.3974 | 3.4554e-05
| 4000 | 10000 | 6.4e-05 | 0.000252 | 42 | 19.6 | 91.4286 | 0.0042 | 0.00196 | 25132.7412 | 21428.5714 | 4.6667e-05
| 5000 | 10000 | 5.4e-05 | 0.000202 | 40.4 | 23.4 | 96.2376 | 0.00404 | 0.00234 | 31415.9265 | 17264.9573 | 5.7921e-05
| 10000 | 10000 | 2.6e-05 | 0.000107 | 32 | 33.4 | 87.4766 | 0.0032 | 0.00334 | 62831.8531 | 9580.8383 | 0.00010438
| 20000 | 10000 | 1.36e-05 | 5.04e-05 | 17 | 40.8 | 97.1429 | 0.0017 | 0.00408 | 125663.7061 | 4166.6667 | 0.00024
| 30000 | 3000 | 9.6e-06 | 3.24e-05 | 26.8 | 39.1 | 106.6667 | 0.0089333 | 0.013033 | 188495.5592 | 2056.266 | 0.00048632
| 40000 | 1000 | 6.6e-06 | 2.5e-05 | 29.8 | 35.2 | 95.04 | 0.0298 | 0.0352 | 251327.4123 | 846.5909 | 0.0011812
| 50000 | 40 | 6.4e-06 | 2e-05 | 40.8 | 8.8 | 115.2 | 1.02 | 0.22 | 314159.2654 | 185.4545 | 0.0053922 | <---
| 60000 | 40 | 4.4e-06 | 1.65e-05 | 44.8 | 2.06 | 96 | 1.12 | 0.0515 | 376991.1184 | 869.9029 | 0.0011496
| 70000 | 40 | -3.7e-06 | 1.4e-05 | 44.8 | 1.14 | -95.1429 | 1.12 | 0.0285 | 439822.9715 | 1571.9298 | 0.00063616
| 80000 | 40 | -3.2e-06 | 1.25e-05 | 44 | 0.82 | -92.16 | 1.1 | 0.0205 | 502654.8246 | 2146.3415 | 0.00046591
| 90000 | 40 | -3e-06 | 1.11e-05 | 44 | 0.62 | -97.2973 | 1.1 | 0.0155 | 565486.6776 | 2838.7097 | 0.00035227
| 100000 | 40 | -2.6e-06 | 1e-05 | 5.1e-06 | 0.485 | -93.6 | 1.275e-07 | 0.012125 | 628318.5307 | 0.00042062 | 2377.451 | *
BOX J | Freq. (Hz) | R (Ω) | δt (s) | Δt (s) | V+yel (V) | V-yel (V) | V+blu (V) | V-blu (V) | θ° | Vy/R | Vb/R | ω | L | Z | BOX J | Freq. (Hz) | ω | R (Ω) | Spike (mV)
| DC | 0 | [13 empty] | DC |  | 0 | 562
| 10 | 1000 | 0.054 | 0.113 | 28 | -28 | 22.4 | -21.2 | 172.0354 | -0.028 | -0.0212 | 62.8319 |  | 1320.7547 |  | 10 | 62.8319 | 1000 | x
| 20 | 1000 | 0.0244 | 0.0524 | 32 | -25.6 | 25.6 | -18.4 | 167.6336 | -0.0256 | -0.0184 | 125.6637 |  | 1391.3043 |  | 20 | 125.6637 | 1000 | x
| 30 | 1000 | 0.0158 | 0.0346 | 32.8 | -23.6 | 26.4 | -16.4 | 164.3931 | -0.0236 | -0.0164 | 188.4956 |  | 1439.0244 |  | 30 | 188.4956 | 1000 | 700
| 40 | 1000 | 0.0116 | 0.0252 | 32.8 | -22.4 | 26.4 | -15.6 | 165.7143 | -0.0224 | -0.0156 | 251.3274 |  | 1435.8974 |  | 40 | 251.3274 | 1000 | 850
| 50 | 1000 | 0.0092 | 0.02 | 32.8 | -21.6 | 26.8 | -14.8 | 165.6 | -0.0216 | -0.0148 | 314.1593 |  | 1459.4595 |  | 50 | 314.1593 | 1000 | 900
| 100 | 1000 | 0.0051 | 0.011 | 34.2 | -20.4 | 26 | -13.6 | 166.9091 | -0.0204 | -0.0136 | 628.3185 |  | 1500 |  | 100 | 628.3185 | 1000 | 1000
| 200 | 1000 | 0.00236 | 0.00516 | 34 | -19.2 | 26.4 | -12.8 | 164.6512 | -0.0192 | -0.0128 | 1256.6371 |  | 1500 |  | 200 | 1256.6371 | 1000 | 1100
| 300 | [7 empty] | #DIV/0! | #DIV/0! | #DIV/0! | 1884.9556 |  | #DIV/0! |  | 300 | 1884.9556 | 1000 | 1100
| 400 | [7 empty] | #DIV/0! | #DIV/0! | #DIV/0! | 2513.2741 |  | #DIV/0! |  | 400 | 2513.2741 | 1000 | 1100
| 500 | [7 empty] | #DIV/0! | #DIV/0! | #DIV/0! | 3141.5927 |  | #DIV/0! |  | 500 | 3141.5927 | 1000 | 1100
| 1000 | [7 empty] | #DIV/0! | #DIV/0! | #DIV/0! | 6283.1853 |  | #DIV/0! |  | 1000 | 6283.1853 | 1000 | 1200
| 2000 | [7 empty] | #DIV/0! | #DIV/0! | #DIV/0! | 12566.3706 |  | #DIV/0! |  | 2000 | 12566.3706 | 1000 | 1150
| 3000 | [7 empty] | #DIV/0! | #DIV/0! | #DIV/0! | 18849.5559 |  | #DIV/0! |  | 3000 | 18849.5559 | 1000 | 1100
| 4000 | [7 empty] | #DIV/0! | #DIV/0! | #DIV/0! | 25132.7412 |  | #DIV/0! |  | 4000 | 25132.7412 | 1000 | 1100
| 5000 | [7 empty] | #DIV/0! | #DIV/0! | #DIV/0! | 31415.9265 |  | #DIV/0! |  | 5000 | 31415.9265 | 1000 | 1100
| 10000 | [7 empty] | #DIV/0! | #DIV/0! | #DIV/0! | 62831.8531 |  | #DIV/0! |  | 10000 | 62831.8531 | 1000 | 1050
| 20000 | [7 empty] | #DIV/0! | #DIV/0! | #DIV/0! | 125663.7061 |  | #DIV/0! |  | 20000 | 125663.7061 | 1000 | 850
| 30000 | [7 empty] | #DIV/0! | #DIV/0! | #DIV/0! | 188495.5592 |  | #DIV/0! |  | 30000 | 188495.5592 | 1000 | 750
| 40000 | [7 empty] | #DIV/0! | #DIV/0! | #DIV/0! | 251327.4123 |  | #DIV/0! |  | 40000 | 251327.4123 | 1000 | 700
| 50000 | [7 empty] | #DIV/0! | #DIV/0! | #DIV/0! | 314159.2654 |  | #DIV/0! |  | 50000 | 314159.2654 | 1000 | 650
| 60000 | [7 empty] | #DIV/0! | #DIV/0! | #DIV/0! | 376991.1184 |  | #DIV/0! |  | 60000 | 376991.1184 | 1000 | 600
| 70000 | [7 empty] | #DIV/0! | #DIV/0! | #DIV/0! | 439822.9715 |  | #DIV/0! |  | 70000 | 439822.9715 | 1000 | 600
| 80000 | [7 empty] | #DIV/0! | #DIV/0! | #DIV/0! | 502654.8246 |  | #DIV/0! |  | 80000 | 502654.8246 | 1000 | 550
| 90000 | [7 empty] | #DIV/0! | #DIV/0! | #DIV/0! | 565486.6776 |  | #DIV/0! |  | 90000 | 565486.6776 | 1000 | 550
| 100000 | 10000 | 4.5e-06 | 1e-05 |  |  |  |  | 162 | 0 | 0 | 628318.5307 |  | #DIV/0! |  | 100000 | 628318.5307 | 1000 | 550